## cc
科目 | 题目 | 答案A | 答案B | 答案C | 答案D | 答案
汽车底盘构造与维修 | 对液压系统中的压力、流量或流动方向进行控制或调节的装置有 | 液压泵 | 溢流阀 | 换向阀 | 液压马达 | BC
汽车底盘构造与维修 | 变速器的功用有 | 改变传动比，增加驱动轮转矩和转速的变化范围 | 改变汽车行驶方向 | 中断动力传递 | 动力传递 | ABCD
汽车底盘构造与维修 | 手动变速器变速操纵机构中互锁装置的功用是 | 防止同时挂入两个挡位 | 避免运动干涉 | 防止脱挡 | 防止挂进倒挡而损坏零件 | AB
汽车底盘构造与维修 | 液力变矩器一般组成元件包括 | 泵轮 | 涡轮 | 导轮 | 锁止离合器 | ABCD
汽车底盘构造与维修 | 导致自动变速器所有挡位驱动无力的因素，除液力变矩器损坏外，还有 | 主油路压力低 | 离合器或制动器打滑 | 单向离合器损坏 | 油泵损坏 | ABCD
汽车底盘构造与维修 | 离合器的主要功能有 | 传递转矩 | 减振 | 用于换挡 | 防止传动系过载 | ABCD
汽车底盘构造与维修 | 液压动力转向系统中，转向控制阀的作用是在驾驶人的操纵下，控制 | 转向动力缸输出动力大小 | 转向动力缸输出动力方向 | 增力快慢 | 将液压能转变成驱动车轮偏转的机械力 | ABC
汽车底盘构造与维修 | 液压动力转向系统渗入空气可能会引起的故障是 | 转向沉重 | 前轮摆动 | 转向油泵产生噪声 | 转向发漂 | ABC
汽车底盘构造与维修 | 按车桥上车轮的作用不同，车桥分为( )等类型 | 转向桥 | 驱动桥 | 转向驱动桥 | 支持桥 | ABCD
汽车底盘构造与维修 | 制动踏板有效高度减小的原因主要是 | 制动蹄摩擦片与制动鼓的间隙过大 | 制动管路泄露 | 制动管路内进气 | 缺少制动液 | ABCD
汽车底盘构造与维修 | 下列选项中，导致制动跑偏的因素包括 | 左右车轮胎压不一致 | 车轮轴承调节不当、破损或毁坏 | 一侧的制动摩擦片污染 | 制动踏板自由行程调整不当 | ABC
汽车底盘构造与维修 | 下列选项中，导致制动拖滞过大的因素包括 | 制动踏板无自由行程 | 制动分缸活塞矩形胶圈不良 | 制动轮缸活塞卡滞 | 车轮轴承调整过紧 | ABCD
汽车底盘构造与维修 | 装备电子稳定程序（ESP）的车辆，ECU通过转向盘转角传感器确定驾驶人想要的行驶方向， 计算车辆的实际行驶方向的主要信号来自 | 车轮速度传感器 | 横向偏摆率传感器 | 转向盘转角传感器 | 减速度传感器 | AB
汽车底盘构造与维修 | 下列关于ABS的功能和原理的叙述中，正确的是 | ABS可根据各车轮的制动状态自动调节各车轮的制动力 | ABS可以保证车辆在制动时不发生侧滑 | 在沙石或积雪路面上,配备ABS的车辆制动距离一定比未安装ABS的车辆短 | ABS控制单元检测车轮轮速，测车轮轮速，通过计算对各车轮制动力实施控制 | ABCD
汽车底盘构造与维修 | 汽车全自动空调系统的功能包括 | 对车内空气的温度和湿度进行调节 | 对车内空气的流速和质量进行调节 | 可对发动机冷却液的温度进行调节 | 预防或去除风窗玻璃上的雾、霜和冰雪 | ABD