## cc
科目 | 题目 | 答案
汽车故障诊断 | 所谓汽车故障，是指汽车部分或完全丧失正常工作能力的现象 | 1
汽车故障诊断 | 定期更换或修复损耗的零部件，则可降低故障率，延长汽车的使用寿命 | 1
汽车故障诊断 | 在修理中，人为原因造成的汽车故障没有任何规律，大多数原因是由于维修技术人员未严格按照维修操作规程作业 | 1
汽车故障诊断 | 取样管插入排气管中的深度对尾气分析仪测量的排气浓度准 确性影响不大 | 0
汽车故障诊断 | 汽车零部件失去原设计所规定的功能称为失效 | 1
汽车故障诊断 | 故障代码所反应的是某个器件的状态，而不是某个系统的状态 | 0
汽车故障诊断 | 某些传感器损坏后，其参数超过合理范围，ECU将会调用备用参数来代替错误的传感器信号，以维持汽车最基本的工作，并记录下故障代码 | 1
汽车故障诊断 | 在利用万用表对电控系统进行检测时，一般应使用高阻抗数字式万用表或汽车专用万用表 | 1
汽车故障诊断 | 在用万用表检查线路搭铁短路故障时，应拆开线路两端的连接器，然后测量包含需测试线路的连接器中该线端子与车身（搭铁）之间的电阻 | 1
汽车故障诊断 | 随着汽车电子技术的发展，车载故障自诊断系统可以诊断出汽车中各种类型的故障 | 0
汽车故障诊断 | 汽车机械方面的故障一定不可能导致ECU记录相关的故障代码 | 0
汽车故障诊断 | 不同厂家生产的汽车所有故障代码的含义完全一样 | 0
汽车故障诊断 | 在OBD-Ⅱ系统中，若某缸失火率超过规定限制，ECU将停止该缸喷油器工作，以保护三元催化转化器 | 1
汽车故障诊断 | 即使某个气缸失火，由于三元催化转化器的作用可将未燃的HC转化为无害物质，发动机排放不会增加，更不会加速三元催化转化器的失效 | 0
汽车故障诊断 | OBD-Ⅱ失火监测器可以监测出发动机是否存在失火故障，但是却无法判定到底是哪个气缸存在失火故障 | 0
汽车故障诊断 | 某个气缸失火，若不采取合理措施，三元催化转化器会过热，加速三元催化转化器的失效 | 1
汽车故障诊断 | 如果某个缸的气缸压力不足、气门关闭不严、喷油雾化不良，或者点火不良等，都会导致发动机失火 | 1
汽车故障诊断 | 故障代码指示的故障只和故障代码指示的元件本身、其线路或ECU本身有关，和其他系统无关 | 0
汽车故障诊断 | 在利用尾气分析方法分析车辆故障时，发动机要达到正常工作温度 | 1
汽车故障诊断 | 如果故障代码的设定条件不满足，ECU即使短时发现某传感器信号不正确也不会记录相关故障代码 | 1
汽车故障诊断 | 如果设置该故障代码的参数环境发生错误， 即使被考察的传感器参数正确，ECU也可能会判定该传感器错误 | 1
汽车故障诊断 | 在根据故障代码进行故障诊断时， 维修技术人员一定要考虑该元件所处的工作环境 | 1
汽车故障诊断 | 冻结数据帧数据将永久存储在ECU中，即使相关的历史故障 代码被清除，冻结数据帧数据也不会被清除 | 0
汽车故障诊断 | 单通道示波器每次只能测量和显示一个信号的波形 | 1
汽车故障诊断 | 氧传感器信号电压波形上的杂波通常是由氧传感器本身失效引起的 | 0
汽车故障诊断 | 利用真空表无法检测发动机空燃比大小 | 1
汽车故障诊断 | 进气歧管真空度受节气门开度影响，并与其成反比 | 1
汽车故障诊断 | 通常在发动机暖机后才使用尾气分析仪进行尾气检测 | 1
汽车故障诊断 | 红外测温仪不但能测量表面温度，而且能测量内部温度 | 0
汽车故障诊断 | 由于前轴的单轮前束与后轴的单轮前束之间没有关系，所以调整时可按照任意顺序进行 | 0
汽车故障诊断 | 当车轮定位调整到位后，需要将被调整部件按照车辆维修手册上要求的力矩紧固 | 1
汽车故障诊断 | 在检测前轮外倾角时，只要单侧外倾角都在各自的公差要求范围即可，不必考虑左右两侧外倾角的差值 | 0
汽车故障诊断 | 检查轮胎磨损时，胎纹深度应该大于安全标志的高度，否则应该建议或要求用户更换轮胎 | 1
汽车故障诊断 | 车轮悬空做轮辋的偏摆补偿时，对于驱动轴车轮，左右两侧车轮的补偿需要两人配合完成 | 1
汽车故障诊断 | 对于多轴载重卡车，定位调整基本不可能，所以就不用做车轮定位了，但是要及时更换轮胎 | 0
汽车故障诊断 | 完成车轮定位后，即使所有车轮角度都调整到合格范围，还应通过路试来检验定位调整的实际效果 | 1
汽车故障诊断 | 采用独立悬架的车辆可以提高行驶的操控性和稳定性，而且比非独立悬架有更多的调整点，便于车轮角度的调整 | 1
汽车故障诊断 | 车辆颠簸和转弯过程中，安装在独立悬架上的车轮，外倾角和前束角始终是恒定不变的，这是为了保证车辆行驶的稳定性和安全性 | 0
汽车故障诊断 | 高度可调的空气悬架在定位调整之前一般要求按原厂规定先锁定悬架高度 | 1
汽车故障诊断 | 减振器的阻尼作用一般是伸张行程大于压缩行程 | 1
汽车故障诊断 | 宽式轮辋可以有效延长轮胎的寿命，提高轮胎的负荷能力，改善汽车的通过性和行驶稳定性 | 1
汽车故障诊断 | 在国产车轮轮辋的标注中如16×6JJ，16是代表轮辋的最大直径而不是名义直径 | 0
汽车故障诊断 | 国产车轮轮辋的标注中如16×6JJ中出现代号“×”代表此轮辋为一件式轮辋 | 1
汽车故障诊断 | 悬架系统仅由弹性元件和减振器组成 | 0
汽车故障诊断 | 橡胶弹簧主要作为辅助弹簧使用 | 1
汽车故障诊断 | 空气弹簧虽然对密封性要求很高，但维修方便，价格便宜 | 1
汽车故障诊断 | 使用独立悬架的汽车，由于空间占用大，所以发动机重心较高 | 0
汽车故障诊断 | 经常使用紧急制动也会加速轮胎的磨损 | 1
汽车故障诊断 | 经常高速转弯不会加快轮胎外缘的磨损 | 0
汽车故障诊断 | .任何轮胎都没有速度限制 | 0
汽车故障诊断 | 减振器套筒一定要穿在螺旋弹簧之中才能起到避振作用 | 0
汽车故障诊断 | 轮胎标有负载指数，为保证安全，不应超载 | 1
汽车故障诊断 | 不同厂家和不同型号的车辆做车轮定位时，调整和检测的顺序有可能不同 | 1
汽车故障诊断 | 双横臂式独立悬架的整体性能比单横臂独立悬架优越 | 1
汽车故障诊断 | 单纵臂式独立悬架也可以用在转向轴上 | 1
汽车故障诊断 | 所有减振器的阻尼特性都不能改变和调整 | 0
汽车故障诊断 | 所有的车辆都是先调整后轴车轮的角度，再调整前轴车轮的角度 | 1
汽车故障诊断 | 悬架中橡胶元件或其它铰接连接件的过度磨损也会加快轮胎的磨损 | 1
汽车故障诊断 | 目前轿车普遍使用的是无内胎的斜交线轮胎 | 0
汽车故障诊断 | 不同类型的轮胎抓地能力可能不同 | 1
汽车故障诊断 | 两侧车轮的主销后倾角差异过大，常会造成车辆行驶跑偏 | 1
汽车故障诊断 | 轮胎气压是否合适对车轮的转向回正能力没有影响 | 0
汽车故障诊断 | 后轮的轮轴偏移（又叫轴偏角）和车身推力线有关 | 1
汽车故障诊断 | 做车轮的偏位补偿时，4个车轮可以同时转动、同时完成 | 0
汽车故障诊断 | 对于大多数使用电子传感器的定位仪，其卡具可以任意安装在任意车轮上，都能够靠偏差补偿弥补轮胎平面的误差 | 1
汽车故障诊断 | 轮胎只要花纹深度足够就可以一直使用 | 0
汽车故障诊断 | 4个车轮的轮胎可以根据喜好随意选择搭配 | 0
汽车故障诊断 | 定位检测时，车辆前轮应尽量停放在转角盘的中心，以保证20°转向检测时的测量精度，还能防止车轮意外卡住 | 1
汽车故障诊断 | 举起车辆调整车轮外倾角时，外倾角的变化会很大，尽量使用定位程序里的举升记忆功能，否则很难一次调整到位 | 1
汽车故障诊断 | 对于后轮定位角度不能调整的车辆，检测调整时不需拔下举升机后滑板的固定销 | 0
汽车故障诊断 | 在定位检测过程中应严格按照规范操作，防止误操作造成检测设备报警或工作中断 | 1
汽车故障诊断 | 一些车型在作定位检测前应注意按照原厂要求先检查悬架或车身高度 | 1
汽车故障诊断 | 装用新轮胎时，同一车轴上应配同一规格、结构、层级和花纹的轮胎 | 1
汽车故障诊断 | 单级主减速器从动锥齿轮轴承预紧度可用转动差速器总成的力矩来衡量。如所需力矩过大，说明预紧度过大，应减少垫片的厚度 | 0
汽车故障诊断 | 在前轴外倾角检测时，只要每个车轮的外倾角都在各自的公差范围即可，不必考虑左右两侧车轮外倾角的差值 | 0
汽车故障诊断 | 几何轴线又叫推力线，是后轴总前束的角平分线 | 1
汽车故障诊断 | 当车子的主销后倾角太大时打方向盘会变重 | 1
汽车故障诊断 | 车载网络系统主要由控制模块、数据总线、网络、通信协议和 网关组成 | 0
汽车故障诊断 | 高速数据总线及网络容易产生电噪声（电磁干扰），这种电噪声会导致数据传输出错 | 1
汽车故障诊断 | CAN收发器其实就是发送器 | 1
汽车故障诊断 | 数据传输终端电阻的作用是避免产生反射波使数据遭到破坏，导致传输失败 | 1
汽车故障诊断 | CAN-BUS数据总线是用来传输数据的双绞数据线，分为CAN-high（高位）和CAN-low（低位）数据线 | 1
汽车故障诊断 | SAE（美国汽车工程师学会）在OBD-Ⅱ中规定，字母B字开头的故障代码为车载网络通讯系统的故障代码 | 0
汽车故障诊断 | MOST数据总线只传输控制数据和传感器数据 | 0