## cc
科目 | 题目 | 答案A | 答案B | 答案C | 答案D | 答案
汽车空调构造与维护 | 汽车空调制冷剂的回收净化和加注作业应符合的条件有 | 作业场地应通风良好 | 作业场地没有明火 | 操作人员配备了必要的安全防护措施 | 场地要配置一定的安全设施 | ABCD
汽车空调构造与维护 | 制冷剂回收、净化和加注设备与汽车空调装置连接时，需要先鉴别空调中的 | 制冷剂的类型 | 冷冻机的类型 | 制冷剂的使用年限 | 制冷剂的纯度 | AD
汽车空调构造与维护 | 对汽车制冷剂进行净化的目的是尽可能地去除其中的杂质和 | 非凝性气体 | 水分 | 油 | 酸性物质 | ABCD
汽车空调构造与维护 | 膨胀阀和孔管都是节流装置，下面说法正确的是 | 解除液态制冷剂的压力 | 使制冷剂由蒸气变成液态 | 是制冷系统高低压的分界点 | 使制冷剂能在蒸发器中膨胀吸热 | ACD
汽车空调构造与维护 | 当空调系统管路中有湿气时，可能会导致 | 制冷剂罐堵塞 | 间歇性制冷中断 | 系统腐蚀 | 管路过热 | BCD
汽车空调构造与维护 | 空调系统中制冷剂加得过量，会导致 | 制冷不足 | 空调压缩机产生液击 | 制冷剂罐堵塞 | 管路过热 | ABD
汽车空调构造与维护 | 某车空调系统高压侧和低压侧压力均偏高，可能原因有 | 冷凝器外表脏污 | 系统内有空气 | 膨胀阀开度过小 | 制冷剂过量 | ABD
汽车空调构造与维护 | 下列关于R134a制冷剂的说法，正确的是 | 它的工作压力比使用R12时高 | 它比R12更容易泄漏 | 对环境的污染要大一些 | 使用与R12系统不同的控制阀 | ABD
汽车空调构造与维护 | 功率放大器是汽车音响故障率最高的部分， 大多都是因功放集成块被击穿而引起的，造成集成块被击穿的原因有 | 汽车发电机电压调节器不良，发生过压或过载而损坏 | 汽车发电机产生的瞬态峰值电压将集成块击穿 | 蓄电池电量不足 | GPS卫星信号不良 | AB
汽车空调构造与维护 | 汽车音响如果磁带放音功能正常，但FM、AM收音均无声，那么故障部位可能有 | FM收音相关的电路 | AM收音相关的电路 | FM和AM的供电电源 | 选台调谐电压电路 | CD
汽车空调构造与维护 | 为表明该车音响具有防盗功能，在音响面板上或后车门三角窗等处通常有的标志是 | ANTI-THEFT | CODE | ASR | SECURITY | ABD